## Sheet1
ESP32-WROOM-32E模组IO资源分配表
引脚编号 | GPIO | 是否引出 | 片内默认连接说明 | 外部设备连接说明 | 使用说明
3 | EN | N | RESET Pin | 液晶屏复位引脚 | 复位ESP32和液晶屏，低电平复位
4 | IO36 | N | ADC1_CH0,RTC_GPIO0 | 电阻触摸屏控制IC触摸中断引脚 | 没引出，不能做普通IO口使用
5 | IO39 | Y | ADC1_CH3,RTC_GPIO3 | 无 | 只能做输入IO使用
6 | IO34 | N | ADC1_CH6,RTC_GPIO4 | 电池电量ADC值读取引脚 | 没引出，不能做普通IO口使用
7 | IO35 | Y | ADC1_CH7,RTC_GPIO5 | 无 | 只能做输入IO使用
8 | IO32 | Y | XTAL_32K_P,ADC1_CH4,TOUCH9, RTC_GPIO9 | 外接I2C设备数据引脚 | 可做普通IO口使用
9 | IO33 | N | XTAL_32K_N,ADC1_CH5,TOUCH8, RTC_GPIO8 | 电阻触摸屏控制IC片选引脚，低电平使能 | 没引出，不能做普通IO口使用
10 | IO25 | Y | DAC_1,ADC2_CH8,RTC_GPIO6,EMAC_RXD0 | 外接I2C设备时钟引脚 | 可做普通IO口使用
11 | IO26 | N | DAC_2,ADC2_CH9,RTC_GPIO7,EMAC_RXD1 | 音频DAC输出引脚 | 没引出，不能做普通IO口使用
12 | IO27 | N | ADC2_CH7,TOUCH7,RTC_GPIO17, EMAC_RX_DV | 液晶屏背光控制引脚，高电平点亮背光 | 没引出，不能做普通IO口使用
13 | IO14 | N | ADC2_CH6,TOUCH6,RTC_GPIO16,MTMS,HSPICLK,HS2_CLK,SD_CLK,EMAC_TXD2 | 液晶屏和电阻触摸屏控制IC的SPI总线时钟引脚 | 没引出，不能做普通IO口使用
14 | IO12 | N | ADC2_CH5,TOUCH5,RTC_GPIO15, MTDI,HSPIQ,HS2_DATA2,SD_DATA2,EMAC_TXD3 | 液晶屏和电阻触摸屏控制IC的SPI总线读数据引脚 | 没引出，不能做普通IO口使用
16 | IO13 | N | ADC2_CH4,TOUCH4,RTC_GPIO14, MTCK,HSPID,HS2_DATA3,SD_DATA3,EMAC_RX_ER | 液晶屏和电阻触摸屏控制IC的SPI总线写数据引脚 | 没引出，不能做普通IO口使用
17~22 | IO6~IO11 | N | SPI Flash | 模组内部SPI Flash | 模组内部SPI Flash使用，不能做普通IO口使用
23 | IO15 | N | ADC2_CH3,TOUCH3,MTDO,HSPICS0,RTC_GPIO13,HS2_CMD,SD_CMD,EMAC_RXD3 | 液晶屏片选引脚，低电平使能 | 没引出，不能做普通IO口使用
24 | IO2 | N | ADC2_CH2,TOUCH2,RTC_GPIO12, HSPIWP,HS2_DATA0,SD_DATA0 | 液晶屏命令/数据选择引脚（低电平：命令，高电平：数据） | 没引出，不能做普通IO口使用
25 | IO0 | N | ADC2_CH1,TOUCH1,RTC_GPIO11,CLK_OUT1,EMAC_TX_CLK | BOOT按键 | 没引出，不能做普通IO口使用
26 | IO4 | N | ADC2_CH0,TOUCH0,RTC_GPIO10, HSPIHD,HS2_DATA1,SD_DATA1,EMAC_TX_ER | 音频功放IC使能引脚，低电平使能 | 没引出，不能做普通IO口使用
27 | IO16 | N | HS1_DATA4,U2RXD,EMAC_CLK_OUT | RGB三色灯绿色灯控制引脚 | 没引出，不能做普通IO口使用
28 | IO17 | N | HS1_DATA5,U2TXD,EMAC_CLK_OUT_180 | RGB三色灯蓝色灯控制引脚 | 没引出，不能做普通IO口使用
29 | IO5 | N | VSPICS0,HS1_DATA6,EMAC_RX_CLK | MicroSD卡片选引脚 | 没引出，不能做普通IO口使用
30 | IO18 | Y | VSPICLK,HS1_DATA7 | MicroSD卡和外接SPI设备的SPI总线时钟引脚 | 不使用SD卡时，可做普通IO口使用
31 | IO19 | Y | VSPIQ,U0CTS,EMAC_TXD0 | MicroSD卡和外接SPI设备的SPI总线读数据引脚 | 不使用SD卡时，可做普通IO口使用
33 | IO21 | Y | VSPIHD,EMAC_TX_EN | 外接SPI设备片选引脚 | 可做普通IO口使用
34 | RXD0(IO3) | Y | U0RXD,CLK_OUT2 | 串口接收数据引脚 | 不使用串口时，可做普通IO口使用
35 | TXD0(IO1) | Y | U0TXD,CLK_OUT3,EMAC_RXD2 | 串口发送数据引脚 | 不使用串口时，可做普通IO口使用
36 | IO22 | N | VSPIWP,U0RTS,EMAC_TXD1 | RGB三色灯红色灯控制引脚 | 没引出，不能做普通IO口使用
37 | IO23 | Y | VSPID,HS1_STROBE | MicroSD卡和外接SPI设备的SPI总线写数据引脚 | 不使用SD卡时，可做普通IO口使用